## PV_ApIndustrial (2)
Vin (V) | 1200 |  | Resistor (Ω) | 277.7778
Vout (V) | 2000
iIN (A) | 12
Duty Cycle | 0.4
∆IN (A) | 1.2
∆Vout (V) | 20
iOUT (A) | 7.2
Frequência (Hz) | 40000
NºBraços | L (H) | C (F)
1 | 0.01 | 3.6e-06
2 | 0.005 | 1.8e-06
3 | 0.0033333 | 1.2e-06
4 | 0.0025 | 9e-07
5 | 0.002 | 7.2e-07
NºBraços | 2
Frequencia (Hz) | L (H) | C (F)
10000 | 0.02 | 7.2e-06
20000 | 0.01 | 3.6e-06
30000 | 0.0066667 | 2.4e-06
40000 | 0.005 | 1.8e-06
50000 | 0.004 | 1.44e-06
60000 | 0.0033333 | 1.2e-06
70000 | 0.0028571 | 1.0286e-06
80000 | 0.0025 | 9e-07
90000 | 0.0022222 | 8e-07
100000 | 0.002 | 7.2e-07
NºBraços | 2 |  |  |  | SicS
L (H) | F (Hz) | C (F) | Resistencia (ohm) | Perdas (W) | Perdas Comutação (W) | Perdas Condução (W) | Total Perdas (W)
0.001 | 200000 | 3.6e-07 | 0.232 | 8.352 | 226.9 | 1.9667 | 237.2187
0.0035 | 57142.8571 | 1.26e-06 | 0.293 | 10.548 | 60.05 | 1.71 | 72.308
0.0075 | 26666.6667 | 2.7e-06 | 0.403 | 14.508 | 28.46 | 1.75 | 44.718

## Prototipo
Vin (V) | 120 |  | Resistor (Ω) | 27.7778
Vout (V) | 200
iIN (A) | 12
Duty Cycle | 0.4
∆IN (A) | 0.2004
∆Vout (V) | 0.2
iOUT (A) | 7.2
Frequência (Hz) | 40000
NºBraços | L (H) | C (F)
1 | 0.005988 | 0.00036
2 | 0.002994 | 0.00018
3 | 0.001996 | 0.00012
4 | 0.001497 | 9e-05
5 | 0.0011976 | 7.2e-05
NºBraços | 2
Frequencia (Hz) | L (H) | C (F)
3333 | 0.035932 | 0.0021602
20000 | 0.005988 | 0.00036
30000 | 0.003992 | 0.00024
40000 | 0.002994 | 0.00018
50000 | 0.0023952 | 0.000144
60000 | 0.001996 | 0.00012
70000 | 0.0017109 | 0.00010286
80000 | 0.001497 | 9e-05
90000 | 0.0013307 | 8e-05
100000 | 0.0011976 | 7.2e-05
NºBraços | 2 |  |  |  | SicS
L (H) | F (Hz) | C (F) | Resistencia (ohm) | Perdas (W) | Perdas Comutação (W) | Perdas Condução (W) | Total Perdas (W)
0.001 | 119760.479 | 6.012e-05 | 0.232 | 8.352 | 226.9 | 1.9667 | 237.2187
0.0035 | 34217.2797 | 0.00021042 | 0.293 | 10.548 | 60.05 | 1.71 | 72.308
0.0075 | 15968.0639 | 0.0004509 | 0.403 | 14.508 | 28.46 | 1.75 | 44.718